## BytePipe适HDK_Release_Rev2
Designator | Quantity | OEM NAME | OEM# | VALUE | Footprint
C1, C4, C23, C27, C38, C39, C43, C47, C48, C67, C70, C71, C72, C75, C76, C82, C85, C88, C91 | 19 | Samsung | CL05A475MP5NRNC | 4.7uF | SM/0402/CAP
C2, C3, C5, C18, C77, C80, C83, C86, C89 | 9 | Samsung | CL05A106MP8NUB8 | 10uF | SM/0402/CAP
C6, C12, C13, C19, C21, C22 | 6 | Samsung | CL05C101JB5NNNC | 100pF | SM/0402/CAP
C7, C20 | 2 | Samsung | CL05A105KO5NNNC | 1uF | SM/0402/CAP
C8, C9, C10, C11, C14, C15, C16, C17, R2, R5, R80, R102, R103 | 13 | [NoValue], Panasonic | DNP | DNP | SM/0402/CAP, SM/0402/RES
C24, C26, C28, C30, C31, C32, C33, C34, C35, C40, C41, C42, C44, C45, C46, C49, C50, C51, C52, C53, C54, C55, C56, C57, C58, C59, C60, C61, C62, C63, C64, C65, C66, C68, C69, C78, C79, C81, C84, C87, C90 | 41 | Samsung | CL05B104KA5NNNC | 0.1uF | SM/0402/CAP
C25, C29 | 2 | Samsung | CL05B103KB5VPNC | 10000pF | SM/0402/CAP
C36, C37 | 2 | KEMET | T491D157M010AT | 150uF | SM/CAP/TANT-D_A
C73, C74, C97 | 3 | Murata Electronics | GRM1555C1H102FA01D | 1000pF | SM/0402/CAP
C92, C93 | 2 | Murata Electronics | GRM21BR6YA106ME43L | 10uF | SM/0805/CAP
C94 | 1 | Taiyo Yuden | GMK212BBJ106MG-T | 10uF | SM/0805/CAP
C95, C104 | 2 | Murata | GRT188R61H105KE13D | 1uF | SM/0603/CAP
C96 | 1 | TDK Corporation | CGA2B3X7R1H104K050BB | 0.1uF | SM/0402/CAP
C98, C99, C100 | 3 | Murata Electronics | GRM219R61C226ME15L | 22uF | SM/0805/CAP
C101 | 1 | Murata Electronics | GCM155R71H103KA55J | 0.01uF | SM/0402/CAP
C102 | 1 | Murata Electronics | GCM1555C1H470JA16D | 47pF | SM/0402/CAP
C103 | 1 | Murata | GRM155R71H472KA01J | 4700pF | SM/0402/CAP
D1 | 1 | STMicroelectronics | STPS5L60U | STPS5L60U | SM/DO-214AA/SMB_A
J1 | 1 | MOLEX | 0022112032 | 0022112032 | CON/MLX/0022112032/3P
J3, J5, J7, J9, J11, J13, J15, J16 | 8 | Cinch | 142-0711-821 | TX1 SMA, RX1B SMA, RX1A SMA, RX2B SMA, TX2 SMA, RX2A SMA, MCS SMA, RF CLK SMA | SM/CON/RF/SMA/BRD-EDGE_C
J4, J6, J8, J10, J12, J14 | 6 | AMP | 925-144J-51PT | TX1 SMPM, RX1B SMPM, RX1A SMPM, RX2B SMPM, TX2 SMPM, RX2A SMPM | SM/CON/RF/SMPM/VERT_A
J17 | 1 | MOLEX | 0470804002 | 0470804002 | SM/CON/MLX/SATA/0470804002
J18 | 1 | Amphenol ICC | GSB443133HR | GSB443133HR | SM/CON/USB3.1/MICRO B
J19 | 1 | Hirose Electric Co Ltd | DM3C-SF | DM3C-SF | SM/CON/MICRO_SD-CARD/HOLDER
J20 | 1 | TE | 2129320-3 | 2129320-3 | CON/TE/2129320-3
J21 | 1 | Bel Fuse Inc | L829-1J1T-43 | RJ45 10/100/1000 | CON/RJ45/L829-1J1T-43
J22 | 1 | Harwin Inc. | 2011-2X07TSB | 2x7 | CON/100SP/2X7P/VT/038_A
J23 | 1 | Harwin Inc. | M20-9981345 | 2x13 | CON/100SP/2X13P/038_A
J24 | 1 | MOLEX | 0878321420 | 0878321420 | SM/CON/MLX/0878321420
J25 | 1 | WURTH | 694106301002 | 2.1mm x 5.5mm | CON/WURTH/694106301002
J26 | 1 | Molex, LLC | 1051640001 | 1051640001 | SM/CON/USB/MICRO B RA
J28, J31 | 2 | SAMTEC | SSW-106-02-T-D-RA | PMODA, PMODB | CON/SAMTEC/SSW/2X6/RA_A/PMOD
JP1, JP2, JP3, JP4 | 4 | Adam Tech | PH1-03-UA | PH1-03-UA | CON/100SP/1X3P
L1, L7 | 2 | Murata Electronics | BLM18SG221TN1D | 220Ohm @ 100MHz | SM/0603
L2, L3, L5, L6, R10, R39, R40, R42, R100, R101 | 10 | Panasonic | ERJ-2GE0R00X | 0 | SM/0402, SM/0402/RES
L4, L8 | 2 | Murata | LQG18HH68NJ00D | 68nH | SM/0603
L9, L10 | 2 | Murata Electronics | BLM18SG121TN1D | 220Ohm @ 100MHz | SM/0603
L11 | 1 | Coilcraft | XAL4030-472MEC | 4.7uH | SM/IND/COILCRAFT/XAL4020
L12 | 1 | Coilcraft | XAL7030-562MEC | 5.6uH | SM/IND/COILCRAFT/XAL7030
LED1 | 1 | OSRAM | LS Q976-NR-1 | RED | SM/LED_0603
LED2, LED3 | 2 | OSRAM | LG L29K-F2J1-24-Z | GREEN | SM/LED_0603
P1 | 1 | JAE | WR-120S-VFH30-N1 | WR-120S-VFH30-N1 | SM/CON/JAE/WR-120S-VFH30-N1
P2 | 1 | JAE | WR-40SB-VFH30-N1 | WR-40SB-VFH30-N1 | SM/CON/JAE/WR-40SB-VFH30-N1
Q1, Q2, Q3, Q4, Q5, Q6 | 6 | ON Semiconductor | MMBT3904LT1G | MMBT3904 | SM/SOT23_A
Q7 | 1 | VISHAY SILICONIX | SI7157DP-T1-GE3 | P-CH | SM/POWERPAK/VISHAY/SO-8
Q8 | 1 | ON Semi | BSS138W | BSS138W | SM/SOT323_A
R1, R3, R4, R11, R28, R29, R33, R34, R63, R64, R77, R78, R79, R86, R88 | 15 | Panasonic | ERJ-2RKF1002X | 10K | SM/0402/RES
R6, R7, R18, R19 | 4 | Panasonic | ERJ-2RKF1270X | 127 | SM/0402/RES
R8, R9, R12, R20, R21, R22, R37, R49, R55, R56, R57, R58, R59, R61 | 14 | Panasonic | ERJ-2RKF39R0X | 39 | SM/0402/RES
R13, R14, R15, R23, R24, R43, R44 | 7 | Panasonic | ERJ-2RKF49R9X | 49.9 | SM/0402/RES
R16, R17, R25, R26 | 4 | Panasonic | ERJ-2RKF1500X | 150 | SM/0402/RES
R27, R83 | 2 | Panasonic | ERJ-2RKF1001X | 1K | SM/0402/RES
R30, R31, R51, R53, R65, R69 | 6 | Panasonic | ERJ-2RKF2400X | 240 | SM/0402/RES
R32 | 1 | Panasonic | ERJ-U02F2R00X | 2 | SM/0402/RES
R35, R36, R62 | 3 | Panasonic | ERJ-2RKF4701X | 4.7K | SM/0402/RES
R38, R41, R50, R52, R54, R60, R68, R70, R85 | 9 | Panasonic | ERJ-2RKF1003X | 100K | SM/0402/RES
R45, R46 | 2 | Panasonic | ERJ-2RKF1004X | 1M | SM/0402/RES
R47 | 1 | Panasonic | ERJ-2RKF1501X | 1.5K | SM/0402/RES
R48 | 1 | Panasonic | ERJ-2RKF2491X | 2.49K | SM/0402/RES
R66 | 1 | Panasonic | ERJ-2RKF1203X | 120K | SM/0402/RES
R67, R72 | 2 | Panasonic | ERJ-2RKF7872X | 78.7K | SM/0402/RES
R71 | 1 | Panasonic | ERJ-2RKF1403X | 140K | SM/0402/RES
R73, R75 | 2 | Panasonic | ERJ-2RKF2003X | 200k | SM/0402/RES
R74, R76 | 2 | Panasonic | ERJ-2RKF6492X | 64.9K | SM/0402/RES
R81 | 1 | Panasonic | ERJ-6GEY0R00V | 0 | SM/0805/RES
R82 | 1 | Panasonic | ERJ-2RKF5232X | 52.3K | SM/0402/RES
R84 | 1 | Panasonic Electronic Components | ERJ-PA2F2001X | 2K | SM/0402/RES
R87 | 1 | Panasonic | ERJ-2RKF1692X | 16.9K | SM/0402/RES
SW1 | 1 | E-SWITCH | TL3301NF160QG | TL3301NF160QG | SM/SWITCH/E-SWITCH/SPST
SW2 | 1 | Nidec Copal Electronics | AS1D-2M-10-Z | SPDT | SWITCH/NIDEC/SPDT/AS1D-2M-10-Z
TVS1, TVS3 | 2 | TI | TPD4E05U06-Q1 | TPD4E05U06-Q1 | SM/DFN10/2.5X1MM_A
TVS2 | 1 | Texas Instruments | TPD2EUSB30DRTR | TPD2EUSB30DRTR | SM/SOT3_A
U1, U2 | 2 | Qorvo | TQP3M9035 | TQP3M9035 | SM/DFN8/2X2MM_E
U3, U4 | 2 | ANALOG DEVICES | ADCLK944BCPZ-R2 | ADCLK944 | SM/QFN16/3X3/0.5LS_A
U5 | 1 | MICROCHIP | MIC2544-1YMM | MIC2544-1YMM | SM/MSOP8_A
U6 | 1 | Renesas | 5P49V5935B000LTGI | 5P49V5935B000LTGI | SM/LGA24/4X4/0.5LS_A
U7 | 1 | ON Semiconductor | FIN1019MTCX | FIN1019MTCX | SM/TSSOP14_5X6.4MM_A
U8 | 1 | NXP | IP4220CZ6,125 | IP4220CZ6 | SM/TSOP-6_A
U9 | 1 | DIGILENT | JTAG-SMT3-NC | JTAG-SMT3-NC | SM/MODULE/DIGILENT/JTAG-SMT3
U10, U11 | 2 | Texas Instruments | TXS0108EPW | TXS0108EPW | SM/TSSOP20_6.5X6.4MM
U12 | 1 | Bourns Inc. | CDSOT23-SR208 | CDSOT23-SR208 | SM/SOT23-6_C
U13 | 1 | ANALOG DEVICES | ADP3338AKCZ-3.3-RL | ADP3338 | SM/SOT223-3_B
U14, U15, U16, U17 | 4 | ANALOG DEVICES | ADP3334ACPZ-REEL7 | ADP3334 | SM/DFN8/3x3MM_B
U18 | 1 | Texas Instruments | TPS54561DPRR | TPS54561DPRR | SM/WSON10/4x4MM_A